## Sheet1
Jetson Nano J41 GPIO Expansion Header Mapping (derived from Jetson.GPIO data)
Connector Pin # | RPi Connector Label | RPi Default SoC Pull | Module connector signal name | Linux GPIO Within Chip | Assumed Linux GPIO Chip Base | Linux GPIO
1 | 3V3
2 | 5V0
3 | SDA1 | High
4 | 5V0
5 | SCL1 | High
6 | GND
7 | GPIO_GCLK | High | GPIO9 | 216 | 0 | 216
8 | TXD0 | Low
9 | GND
10 | RXD0 | Low
11 | GPIO_GEN0 | Low | UART1_RTS | 50 | 0 | 50
12 | GPIO_GEN1 | Low | I2S0_SCLK | 79 | 0 | 79
13 | GPIO_GEN2 | Low | SPI1_SCK | 14 | 0 | 14
14 | GND
15 | GPIO_GEN3 | Low | GPIO12 | 194 | 0 | 194
16 | GPIO_GEN4 | Low | SPI1_CS1 | 232 | 0 | 232
17 | 3V3 |  |  |  | 0
18 | GPIO_GEN5 | Low | SPI1_CS0 | 15 | 0 | 15
19 | SPI_MOSI | Low | SPI0_MOSI | 16 | 0 | 16
20 | GND
21 | SPIO_MISO | Low | SPI0_MISO | 17 | 0 | 17
22 | GPIO_GEN6 | Low | SPI1_MISO | 13 | 0 | 13
23 | SPI_SCLK | Low | SPI0_SCK | 18 | 0 | 18
24 | SPI_CE0_N | High | SPI0_CS0 | 19 | 0 | 19
25 | GND
26 | SPI_CE1_N | High | SPI0_CS1 | 20 | 0 | 20
27 | ID_SD
28 | ID_SC
29 | GPIO5 | High | GPIO01 | 149 | 0 | 149
30 | GND
31 | GPIO6 | High | GPIO11 | 200 | 0 | 200
32 | GPIO12 | Low | GPIO07 | 168 | 0 | 168
33 | GPIO13 | Low | GPIO13 | 38 | 0 | 38
34 | GND
35 | GPIO19 | Low | I2S0_FS | 76 | 0 | 76
36 | GPIO16 | Low | UART1_CTS | 51 | 0 | 51
37 | GPIO26 | Low | SPI1_MOSI | 12 | 0 | 12
38 | GPIO20 | Low | I2S0_DIN | 77 | 0 | 77
39 | GND
40 | GPIO21 | Low | I2S0_DOUT | 78 | 0 | 78